## 2.1 表-03 单项工程招标控制价表
单项工程招标控制价表
工程名称：无锡市花园实验小学结算中心改造工程 |  |  |  |  | 第1页 共1页
序号 | 单位工程名称 |  | 金额(元) | 其中：(元)
|  |  |  | 暂估价 |  | 安全文明 施工费 | 规费
1 | 东侧办公室 |  | 19426.80 |  |  | 314.65 | 488.81
2 | 西侧办公室 |  | 27024.09 |  |  | 441.36 | 679.98
3 | 走廊 |  | 1410.09 |  |  | 20.87 | 35.48
合 计 |  |  | 47860.98 |  |  | 776.88 | 1204.27
【新点2013清单造价江苏版 V10.3.6】

## 3.1 表-04 单位工程招标控制价表(南京)
单位工程招标控制价表
工程名称：东侧办公室 |  |  | 标段： |  | 第1页 共1页
序号 | 汇总内容 |  |  | 金额(元) | 其中:暂估价(元)
1 | 分部分项工程费 |  |  | 16388.18
1.1 | 人工费 |  |  | 5013.20
1.2 | 材料费 |  |  | 8443.87
1.3 | 施工机具使用费 |  |  | 16.05
1.4 | 企业管理费 |  |  | 2160.54
1.5 | 利润 |  |  | 754.52
2 | 措施项目费 |  |  | 445.76
2.1 | 单价措施项目费
2.2 | 总价措施项目费 |  |  | 445.76
2.2.1 | 其中：安全文明施工措施费 |  |  | 314.65
3 | 其他项目费 |  |  | 500.00
3.1 | 其中：暂列金额 |  |  | 500.00
3.2 | 其中：专业工程暂估
3.3 | 其中：计日工
3.4 | 其中：总承包服务费
4 | 规费 |  |  | 488.81
4.1 | 社会保险费 |  |  | 416.01
4.2 | 住房公积金 |  |  | 72.80
4.3 | 环境保护税
5 | 税金 |  |  | 1604.05
招标控制价合计=1+2+3+4+5-甲供材料费_含设备/1.01 |  |  |  | 19426.80
【新点2013清单造价江苏版 V10.3.6】

## 3.2 13-Qdxm_zbkz-表-08 分部分项工程和单价
分部分项工程和单价措施项目清单与计价表
工程名称：东侧办公室 |  |  |  |  | 标段： |  |  |  |  | 第1页 共2页
序号 | 项目编码 | 项目名称 |  | 项目特征描述 |  | 计量 单位 | 工程量 | 金额（元）
[8 empty] | 综合单价 | 合价 |  | 其中
暂估价
1 | 011608002001 | 铲除涂料面 |  | 1、铲除部位名称：原有破损墙面 |  | m2 | 71.71 | 6.81 | 488.35
2 | 011406001001 | 抹灰面油漆 |  | 1、墙面修补 2、环保乳胶漆三遍、批腻子两遍 |  | m2 | 71.71 | 30.68 | 2200.06
3 | 011608002002 | 铲除涂料面 |  | 1、铲除部位名称：铲除原顶面涂料 |  | m2 | 42.24 | 6.81 | 287.65
4 | 011406001002 | 抹灰面油漆 |  | 1、部位：原顶面 2、刷环保乳胶漆三遍、批腻子两遍 |  | m2 | 42.24 | 30.68 | 1295.92
5 | 010802001001 | 金属（塑钢）门 |  | 1、门代号及洞口尺寸：1.42*2.37 2、门框、扇材质：安装断桥隔热铝合金开平门6+12+6 3、型材厚度1.9 |  | m2 | 3.37 | 596.11 | 2008.89
6 | 010802001002 | 金属（塑钢）门配件 |  | 1、名称：指纹密码锁 |  | 套 | 1 | 400.00 | 400.00
7 | 010807001001 | 金属（塑钢、断桥）窗 |  | 1、窗代号及洞口尺寸：1.94*1.46 2、框、扇材质：安装断桥隔热铝合金开平窗6+12+6 3、型材壁厚1.9 4、窗户玻璃：中空百叶玻璃 |  | m2 | 2.83 | 594.58 | 1682.66
8 | 01B001 | 金属压条 |  |  |  | m | 4.49 | 15.00 | 67.35
9 | 011603001001 | 木构件拆除 |  | 原有柜子拆除2.33m长，1m高 |  | m2 | 2.33 | 50.00 | 116.50
10 | 010810001002 | 窗帘 |  | 1、办公室内南侧窗户窗帘 2、材质：布帘（拖地） 3、使用窗帘轨道 4、尺寸：2.33*2.1 |  | m2 | 4.89 | 52.20 | 255.26
11 | 010401012001 | 零星砌砖 |  | 1、拆除原有门2.2*1并将洞口封堵 2、零星砌砖200厚 3、基层抹水泥砂浆 4、批腻子两遍、刷环保乳胶漆三遍 |  | m3 | 0.44 | 1562.91 | 687.68
12 | 01B002 | 西侧墙边柜子整修 |  | 1、原有大立柜切分3节，侧边修补一块板 |  | 项 | 1 | 400.00 | 400.00
13 | 01B006 | 原有开关、插座、灯、线路等拆除 |  | 原有开关、插座、灯、线路等拆除 |  | 项 | 1 | 500.00 | 500.00
14 | 030411004001 | 配线 |  | 1、管内穿线bv-2.5 |  | m | 220 | 3.18 | 699.60
本页小计 | [8 empty] | 11089.92
【新点2013清单造价江苏版 V10.3.6】
分部分项工程和单价措施项目清单与计价表
工程名称：东侧办公室 |  |  |  |  | 标段： |  |  |  |  | 第2页 共2页
序号 | 项目编码 | 项目名称 |  | 项目特征描述 |  | 计量 单位 | 工程量 | 金额（元）
[8 empty] | 综合单价 | 合价 |  | 其中
暂估价
15 | 030411001001 | 配管 |  | 1、明配暗配综合考虑 2、PVC电线管，管径D20 3、含墙面开槽及修复 |  | m | 230 | 11.18 | 2571.40
16 | 030412005001 | 荧光灯 |  | 1、吊杆平板灯安装 |  | 套 | 6 | 150.12 | 900.72
17 | 030502005001 | 双绞线缆 |  | 1、超五类八芯线CAT-5e |  | m | 200 | 3.13 | 626.00
18 | 030502012001 | 信息插座 |  | 1、单口网络插座 2、规格86型 |  | 个(块) | 18 | 22.23 | 400.14
19 | 01B007 | 配件 |  | 1、包含插座25个（其中墙插15个，地插10个） 2、照明开关2个两开单控 3、接线盒（开关盒及灯头盒）*52 4、明装安装综合考虑 |  | 项 | 1 | 800.00 | 800.00
|  | 分部分项合计 | [6 empty] | 16388.18
本页小计 | [8 empty] | 5298.26
合 计 | [8 empty] | 16388.18
【新点2013清单造价江苏版 V10.3.6】

## 3.3 表-11 总价措施项目清单与计价表
总价措施项目清单与计价表
工程名称：东侧办公室 | [5 empty] | 标段： |  |  |  |  | 第1页 共3页
序号 | 项目编码 | 项目名称 |  | 计算基础 | 费率（%） |  | 金额（元） |  | 调整 费率（%） | 调整后 金额（元） |  | 备注
1 | 011707001001 | 安全文明施工费 |  |  | 100.000 |  | 314.65
1.1 |  | 基本费 |  | 分部分项合计+单价措施项目合计-除税工程设备费 | 1.700 |  | 278.60
1.2 |  | 增加费 |  | 分部分项合计+单价措施项目合计-除税工程设备费
1.3 |  | 扬尘污染防治增加费 |  | 分部分项合计+单价措施项目合计-除税工程设备费 | 0.220 |  | 36.05
2 | 011707002001 | 夜间施工 |  | 分部分项合计+单价措施项目合计-除税工程设备费
3 | 011707003001 | 非夜间施工照明 |  | 分部分项合计+单价措施项目合计-除税工程设备费 | [7 empty] | 在计取非夜间施工照明费时，建筑工程、仿古工程、修缮土建部分仅地下室（地宫）部分可计取；单独装饰、安装工程、园林绿化工程、修缮安装部分仅特殊施工部位内施工项目可计取
4 | 011707004001 | 二次搬运 |  | 分部分项合计+单价措施项目合计-除税工程设备费
5 | 011707005001 | 冬雨季施工 |  | 分部分项合计+单价措施项目合计-除税工程设备费
【新点2013清单造价江苏版 V10.3.6】
编制人（造价人员）： | [7 empty] | 复核人（造价工程师）：
总价措施项目清单与计价表
工程名称：东侧办公室 | [5 empty] | 标段： |  |  |  |  | 第2页 共3页
序号 | 项目编码 | 项目名称 |  | 计算基础 | 费率（%） |  | 金额（元） |  | 调整 费率（%） | 调整后 金额（元） |  | 备注
6 | 011707006001 | 地上、地下设施、建筑物的临时保护设施 |  | 分部分项合计+单价措施项目合计-除税工程设备费
7 | 011707007001 | 已完工程及设备保护 |  | 分部分项合计+单价措施项目合计-除税工程设备费
8 | 011707008001 | 临时设施 |  | 分部分项合计+单价措施项目合计-除税工程设备费 | 0.800 |  | 131.11
9 | 011707009001 | 赶工措施 |  | 分部分项合计+单价措施项目合计-除税工程设备费
10 | 011707010001 | 工程按质论价 |  | 分部分项合计+单价措施项目合计-除税工程设备费
11 | 011707011001 | 住宅分户验收 |  | 分部分项合计+单价措施项目合计-除税工程设备费 | [7 empty] | 在计取住宅分户验收时，大型土石方工程、桩基工程和地下室部分不计入计费基础
12 | 011707012001 | 建筑工人实名制费用 |  | 分部分项合计+单价措施项目合计-除税工程设备费 | [7 empty] | 建筑工人实名制设备由建筑工人工资专用账户开户银行提供的，建筑工人实名制费用按表中费率乘以0.5系数计取
13 | 011707091001 | 特殊条件下施工增加费 |  | 分部分项合计+单价措施项目合计-除税工程设备费
【新点2013清单造价江苏版 V10.3.6】
编制人（造价人员）： | [7 empty] | 复核人（造价工程师）：
总价措施项目清单与计价表
工程名称：东侧办公室 | [5 empty] | 标段： |  |  |  |  | 第3页 共3页
序号 | 项目编码 | 项目名称 |  | 计算基础 | 费率（%） |  | 金额（元） |  | 调整 费率（%） | 调整后 金额（元） |  | 备注
14 | 011707015001 | 智慧工地费用 |  | 分部分项合计+单价措施项目合计-除税工程设备费 | [7 empty] | 现场安全隐患排查、人员信息动态管理、扬尘管控视频监控、高处作业防护预警、危大工程监测预警和集成平台等设备、软件和管理费用。
合 计 | [6 empty] | 445.76
【新点2013清单造价江苏版 V10.3.6】
编制人（造价人员）： | [7 empty] | 复核人（造价工程师）：

## 3.4 表-13 规费、税金项目计价表
规费、税金项目计价表
工程名称：东侧办公室 |  |  |  | 标段： |  |  |  | 第1页 共1页
序号 | 项目名称 |  | 计算基础 |  | 计算基数(元) |  | 计算费率(％) |  | 金额(元)
1 | 规费 |  | 环境保护税+社会保险费+住房公积金 |  | 488.81 |  | 100.000 |  | 488.81
1.1 | 社会保险费 |  | 分部分项工程费+措施项目费+其他项目费-除税工程设备费 |  | 17333.94 |  | 2.400 |  | 416.01
1.2 | 住房公积金 |  | 分部分项工程费+措施项目费+其他项目费-除税工程设备费 |  | 17333.94 |  | 0.420 |  | 72.80
1.3 | 环境保护税 |  | 分部分项工程费+措施项目费+其他项目费-除税工程设备费 |  | 17333.94
2 | 税金 |  | 分部分项工程费+措施项目费+其他项目费+规费-除税甲供材料和甲供设备费/1.01 |  | 17822.75 |  | 9.000 |  | 1604.05
合 计 | [8 empty] | 2092.86
【新点2013清单造价江苏版 V10.3.6】
编制人（造价人员）： | [5 empty] | 复核人（造价工程师）：

## 3.5 承包人供应主要材料一览表
承包人供应主要材料一览表
工程名称：东侧办公室 | [5 empty] | 标段： |  |  |  | 第1页 共2页
序号 | 材料编码 | 材料名称 |  | 规格、型号等要求 | 单位 |  | 数量 | 单价(元) | 合价(元) |  | 备注
1 | 01030106 | 钢丝 |  | φ1.6 | kg |  | 0.198 | 6.00 | 1.19
2 | 03031209 | 自攻螺钉 |  | M4×40 | 十个 |  | 3.744 | 0.25 | 0.94
3 | 03032113 | 塑料胀管螺钉 |  |  | 套 |  | 93.35 | 0.09 | 8.40
4 | 03057113 | 伞形螺栓 |  | M6～8×150 | 套 |  | 12.24 | 0.34 | 4.16
5 | 03411302 | 焊锡 |  |  | kg |  | 0.44 | 36.87 | 16.22
6 | 03450404 | 焊锡膏 |  | 瓶装50g | kg |  | 0.022 | 51.45 | 1.13
7 | 03570217 | 镀锌铁丝 |  | 8#～12# | kg |  | 0.4 | 5.15 | 2.06
8 | 03570225 | 镀锌铁丝 |  | 13#～17# | kg |  | 0.575 | 5.15 | 2.96
9 | 03570237 | 镀锌铁丝 |  | 22# | kg |  | 0.529 | 4.72 | 2.50
10 | 03652404 | 金刚石锯片 |  | φ114×1.8 | 片 |  | 1.541 | 17.15 | 26.43
11 | 03652421 | 锯条 |  |  | 根 |  | 2.3 | 0.19 | 0.44
12 | 04010611~1 | 水泥 |  | 32.5级 | kg |  | 165.5896 | 0.27 | 44.71
13 | 04010701 | 白水泥 |  |  | kg |  | 21.5397 | 0.60 | 12.92
14 | 04030107~1 | 中砂 |  |  | t |  | 0.970539 | 67.39 | 65.40
15 | 04090120 | 石灰膏 |  |  | m3 |  | 0.007427 | 209.83 | 1.56
16 | 04090602 | 滑石粉 |  |  | kg |  | 42.499485 | 0.53 | 22.52
17 | 04135500 | 标准砖 |  | 240×115×53 | 百块 |  | 2.4024 | 40.80 | 98.02
18 | 05230136-1 | 圆木台 |  | 63～138×22 | 块 |  | 12.6
19 | 09090813 | 铝合金全玻平开门 |  |  | m2 |  | 3.2689 | 480.00 | 1569.07
20 | 09093511 | 铝合金全玻推拉窗 |  |  | m2 |  | 2.7168 | 480.00 | 1304.06
21 | 09410703 | 窗帘布(成品) |  |  | m2 |  | 4.9389 | 40.00 | 197.56
22 | 09490504 | 铝合金窗帘轨 |  | 单轨 | m |  | 2.6096 | 6.86 | 17.90
23 | 09493560 | 镀锌铁脚 |  |  | 个 |  | 46.675 | 1.46 | 68.15
24 | 11010304 | 内墙乳胶漆 |  |  | kg |  | 54.79605 | 10.29 | 563.85
25 | 11430327 | 大白粉 |  |  | kg |  | 42.499485 | 0.73 | 31.02
26 | 11590914 | 硅酮密封胶 |  |  | L |  | 0.899 | 68.60 | 61.67
27 | 12010103 | 汽油 |  |  | kg |  | 1.1 | 9.12 | 10.03
28 | 12333551 | PU发泡剂 |  |  | L |  | 1.6275 | 25.73 | 41.88
29 | 12410703 | 羧甲基纤维素 |  |  | kg |  | 2.899575 | 2.14 | 6.21
30 | 12413518 | 901胶 |  |  | kg |  | 12.42675 | 2.14 | 26.59
31 | 12413542 | 胶合剂 |  |  | kg |  | 0.184 | 8.56 | 1.58
32 | 12430365 | 塑料胶布带 |  | 25mm×10m | 卷 |  | 0.55 | 3.14 | 1.73
33 | 15271912 | 管接头 |  | FST20 | 个 |  | 33.81 | 0.25 | 8.45
34 | 22470111~1 | 成套灯具 |  |  | 套 |  | 6.06 | 110.00 | 666.60
35 | 25030103 | BV铜芯聚氯乙烯绝缘线 |  | 450V/750V1.5mm2 | m |  | 16.494 | 0.97 | 16.00
【新点2013清单造价江苏版 V10.3.6】
承包人供应主要材料一览表
工程名称：东侧办公室 | [5 empty] | 标段： |  |  |  | 第2页 共2页
序号 | 材料编码 | 材料名称 |  | 规格、型号等要求 | 单位 |  | 数量 | 单价(元) | 合价(元) |  | 备注
36 | 25430311-10~1 | 绝缘导线 |  | 导线截面2.5mm2以内 铜芯 | m |  | 255.2 | 1.50 | 382.80
37 | 25430507~1 | 双绞线缆 |  |  | m |  | 204 | 1.50 | 306.00
38 | 26060121-2~1 | 刚性阻燃管 |  | 公称直径20mm以内 | m |  | 253 | 1.00 | 253.00
39 | 27130321~1 | 光纤信息插座 |  | (双口) | 个 |  | 18.18 | 15.00 | 272.70
40 | 31110301 | 棉纱头 |  |  | kg |  | 0.44 | 5.57 | 2.45
41 | 31150101 | 水 |  |  | m3 |  | 0.265748 | 4.57 | 1.21
42 | CL-D00002 | 金属压条 |  |  | m |  | 4.49 | 15.00 | 67.35
43 | CL-D00003 | 木构件拆除 |  |  | m2 |  | 2.33 | 50.00 | 116.50
44 | CL-D00011 | 配件 |  |  | 项 |  | 1 | 800.00 | 800.00
合计 | [8 empty] | 7105.92
【新点2013清单造价江苏版 V10.3.6】

## 3.6 13-Qdxm_tb-表-08 分部分项工程和单价措施
分部分项工程和单价措施项目清单与计价表
工程名称：东侧办公室 |  |  |  |  | 标段： |  |  |  |  | 第1页 共2页
序号 | 项目编码 | 项目名称 |  | 项目特征描述 |  | 计量 单位 | 工程量 | 金额（元）
[8 empty] | 综合单价 | 合价 |  | 其中
暂估价
1 | 011608002001 | 铲除涂料面 |  | 1、铲除部位名称：原有破损墙面 |  | m2 | 71.71 | 6.81 | 488.35
2 | 011406001001 | 抹灰面油漆 |  | 1、墙面修补 2、环保乳胶漆三遍、批腻子两遍 |  | m2 | 71.71 | 30.68 | 2200.06
3 | 011608002002 | 铲除涂料面 |  | 1、铲除部位名称：铲除原顶面涂料 |  | m2 | 42.24 | 6.81 | 287.65
4 | 011406001002 | 抹灰面油漆 |  | 1、部位：原顶面 2、刷环保乳胶漆三遍、批腻子两遍 |  | m2 | 42.24 | 30.68 | 1295.92
5 | 010802001001 | 金属（塑钢）门 |  | 1、门代号及洞口尺寸：1.42*2.37 2、门框、扇材质：安装断桥隔热铝合金开平门6+12+6 3、型材厚度1.9 |  | m2 | 3.37 | 596.11 | 2008.89
6 | 010802001002 | 金属（塑钢）门配件 |  | 1、名称：指纹密码锁 |  | 套 | 1 | 400.00 | 400.00
7 | 010807001001 | 金属（塑钢、断桥）窗 |  | 1、窗代号及洞口尺寸：1.94*1.46 2、框、扇材质：安装断桥隔热铝合金开平窗6+12+6 3、型材壁厚1.9 4、窗户玻璃：中空百叶玻璃 |  | m2 | 2.83 | 594.58 | 1682.66
8 | 01B001 | 金属压条 |  |  |  | m | 4.49 | 15.00 | 67.35
9 | 011603001001 | 木构件拆除 |  | 原有柜子拆除2.33m长，1m高 |  | m2 | 2.33 | 50.00 | 116.50
10 | 010810001002 | 窗帘 |  | 1、办公室内南侧窗户窗帘 2、材质：布帘（拖地） 3、使用窗帘轨道 4、尺寸：2.33*2.1 |  | m2 | 4.89 | 52.20 | 255.26
11 | 010401012001 | 零星砌砖 |  | 1、拆除原有门2.2*1并将洞口封堵 2、零星砌砖200厚 3、基层抹水泥砂浆 4、批腻子两遍、刷环保乳胶漆三遍 |  | m3 | 0.44 | 1562.91 | 687.68
12 | 01B002 | 西侧墙边柜子整修 |  | 1、原有大立柜切分3节，侧边修补一块板 |  | 项 | 1 | 400.00 | 400.00
13 | 01B006 | 原有开关、插座、灯、线路等拆除 |  | 原有开关、插座、灯、线路等拆除 |  | 项 | 1 | 500.00 | 500.00
14 | 030411004001 | 配线 |  | 1、管内穿线bv-2.5 |  | m | 220 | 3.18 | 699.60
本页小计 | [8 empty] | 11089.92
【新点2013清单造价江苏版 V10.3.6】
分部分项工程和单价措施项目清单与计价表
工程名称：东侧办公室 |  |  |  |  | 标段： |  |  |  |  | 第2页 共2页
序号 | 项目编码 | 项目名称 |  | 项目特征描述 |  | 计量 单位 | 工程量 | 金额（元）
[8 empty] | 综合单价 | 合价 |  | 其中
暂估价
15 | 030411001001 | 配管 |  | 1、明配暗配综合考虑 2、PVC电线管，管径D20 3、含墙面开槽及修复 |  | m | 230 | 11.18 | 2571.40
16 | 030412005001 | 荧光灯 |  | 1、吊杆平板灯安装 |  | 套 | 6 | 150.12 | 900.72
17 | 030502005001 | 双绞线缆 |  | 1、超五类八芯线CAT-5e |  | m | 200 | 3.13 | 626.00
18 | 030502012001 | 信息插座 |  | 1、单口网络插座 2、规格86型 |  | 个(块) | 18 | 22.23 | 400.14
19 | 01B007 | 配件 |  | 1、包含插座25个（其中墙插15个，地插10个） 2、照明开关2个两开单控 3、接线盒（开关盒及灯头盒）*52 4、明装安装综合考虑 |  | 项 | 1 | 800.00 | 800.00
|  | 分部分项合计 | [6 empty] | 16388.18
本页小计 | [8 empty] | 5298.26
合 计 | [8 empty] | 16388.18
【新点2013清单造价江苏版 V10.3.6】

## 4.1 表-04 单位工程招标控制价表(南京)
单位工程招标控制价表
工程名称：西侧办公室 |  |  | 标段： |  | 第1页 共1页
序号 | 汇总内容 |  |  | 金额(元) | 其中:暂估价(元)
1 | 分部分项工程费 |  |  | 22987.50
1.1 | 人工费 |  |  | 5096.83
1.2 | 材料费 |  |  | 14916.97
1.3 | 施工机具使用费 |  |  | 12.29
1.4 | 企业管理费 |  |  | 2194.85
1.5 | 利润 |  |  | 766.56
2 | 措施项目费 |  |  | 625.26
2.1 | 单价措施项目费
2.2 | 总价措施项目费 |  |  | 625.26
2.2.1 | 其中：安全文明施工措施费 |  |  | 441.36
3 | 其他项目费 |  |  | 500.00
3.1 | 其中：暂列金额 |  |  | 500.00
3.2 | 其中：专业工程暂估
3.3 | 其中：计日工
3.4 | 其中：总承包服务费
4 | 规费 |  |  | 679.98
4.1 | 社会保险费 |  |  | 578.71
4.2 | 住房公积金 |  |  | 101.27
4.3 | 环境保护税
5 | 税金 |  |  | 2231.35
招标控制价合计=1+2+3+4+5-甲供材料费_含设备/1.01 |  |  |  | 27024.09
【新点2013清单造价江苏版 V10.3.6】

## 4.2 13-Qdxm_zbkz-表-08 分部分项工程和单价
分部分项工程和单价措施项目清单与计价表
工程名称：西侧办公室 |  |  |  |  | 标段： |  |  |  |  | 第1页 共2页
序号 | 项目编码 | 项目名称 |  | 项目特征描述 |  | 计量 单位 | 工程量 | 金额（元）
[8 empty] | 综合单价 | 合价 |  | 其中
暂估价
1 | 011406001001 | 抹灰面油漆 |  | 1、原有墙面涂料铲除 2、环保乳胶漆三遍、批腻子两遍 |  | m2 | 85.63 | 37.49 | 3210.27
2 | 011406001002 | 抹灰面油漆 |  | 1、部位：原顶面出新 2、原顶面涂料铲除 3、刷环保乳胶漆三遍、批腻子两遍 |  | m2 | 41.72 | 37.49 | 1564.08
3 | 011601001001 | 砖砌体拆除 |  | 1、原有墙体敲除门洞1*2.2 |  | m3 | 0.44 | 102.15 | 44.95
4 | 010802001002 | 金属（塑钢）门 |  | 1、新装铝合金门1*2.2 |  | m2 | 2.2 | 596.11 | 1311.44
5 | 010802001001 | 金属（塑钢）门 |  | 1、门代号及洞口尺寸：1.42*2.37 2、门框、扇材质：安装断桥隔热铝合金开平门6+12+6 3、型材厚度1.9 |  | m2 | 3.37 | 596.11 | 2008.89
6 | 010802001003 | 金属（塑钢）门配件 |  | 1、名称：指纹密码锁 |  | 套 | 1 | 400.00 | 400.00
7 | 010807001001 | 金属（塑钢、断桥）窗 |  | 1、窗代号及洞口尺寸：1.94*1.46 2、框、扇材质：安装断桥隔热铝合金开平窗6+12+6 3、型材壁厚1.9 4、窗户玻璃：中空百叶玻璃 |  | m2 | 2.83 | 594.58 | 1682.66
8 | 01B001 | 金属压条 |  |  |  | m | 4.49 | 15.00 | 67.35
9 | 01B002 | 柜子拆除 |  |  |  | 项 | 1 | 200.00 | 200.00
10 | 01B004 | 办公室清理 |  | 1、部位：东西侧办公室及走廊 2、办公桌搬运费 3、含墙地面清理费 4、含垃圾清运、外运及消纳费用 |  | 项 | 1 | 2000.00 | 2000.00
11 | 01B011 | 精保洁 |  | 1、包含两个办公室及走廊 |  | 项 | 1 | 1000.00 | 1000.00
12 | 01B009 | 拆除 |  | 原有开关、插座、灯、线路等拆除 |  | 项 | 1 | 500.00 | 500.00
13 | 011612001001 | 管道拆除 |  | 1、支管拆除、主管封堵 |  | 项 | 1 | 800.00 | 800.00
14 | 01B007 | 孔洞封堵 |  |  |  | 项 | 1 | 300.00 | 300.00
15 | 030411004001 | 配线 |  | 1、管内穿线bv-2.5 |  | m | 220 | 3.18 | 699.60
16 | 030411001001 | 配管 |  | 1、明配暗配综合考虑 2、PVC电线管，管径D20 3、含墙面开槽及修复 |  | m | 230 | 11.18 | 2571.40
本页小计 | [8 empty] | 18360.64
【新点2013清单造价江苏版 V10.3.6】
分部分项工程和单价措施项目清单与计价表
工程名称：西侧办公室 |  |  |  |  | 标段： |  |  |  |  | 第2页 共2页
序号 | 项目编码 | 项目名称 |  | 项目特征描述 |  | 计量 单位 | 工程量 | 金额（元）
[8 empty] | 综合单价 | 合价 |  | 其中
暂估价
17 | 030412005001 | 荧光灯 |  | 1、吊杆平板灯安装 |  | 套 | 6 | 150.12 | 900.72
18 | 030502005001 | 双绞线缆 |  | 1、超五类八芯线CAT-5e |  | m | 200 | 3.13 | 626.00
19 | 030502012001 | 信息插座 |  | 1、单口网络插座 2、规格86型 |  | 个(块) | 18 | 22.23 | 400.14
20 | 01B013 | 配件 |  | 1、包含插座25个5孔（其中15个为墙插，10个为地插） 2、照明开关1个一开单控开关 3、接线盒（开关盒及灯头盒）*52 4、明装安装综合考虑 |  | 项 | 1 | 800.00 | 800.00
21 | 01B005 | 水路改造 |  | 1、含给水、排水 |  | 项 | 1 | 500.00 | 500.00
22 | 031004003001 | 台盆 |  | 1、材质：陶瓷台盆安装（包含排水管、立柱洗手池、镜子） |  | 组 | 1 | 800.00 | 800.00
23 | 031004016001 | 蒸汽-水加热器 |  | 1、类型：小厨宝（11L） |  | 套 | 1 | 500.00 | 500.00
24 | 01B008 | 拖把池清理 |  |  |  | 项 | 1 | 100.00 | 100.00
|  | 分部分项合计 | [6 empty] | 22987.50
本页小计 | [8 empty] | 4626.86
合 计 | [8 empty] | 22987.50
【新点2013清单造价江苏版 V10.3.6】

## 4.3 表-11 总价措施项目清单与计价表
总价措施项目清单与计价表
工程名称：西侧办公室 | [5 empty] | 标段： |  |  |  |  | 第1页 共3页
序号 | 项目编码 | 项目名称 |  | 计算基础 | 费率（%） |  | 金额（元） |  | 调整 费率（%） | 调整后 金额（元） |  | 备注
1 | 011707001001 | 安全文明施工费 |  |  | 100.000 |  | 441.36
1.1 |  | 基本费 |  | 分部分项合计+单价措施项目合计-除税工程设备费 | 1.700 |  | 390.79
1.2 |  | 增加费 |  | 分部分项合计+单价措施项目合计-除税工程设备费
1.3 |  | 扬尘污染防治增加费 |  | 分部分项合计+单价措施项目合计-除税工程设备费 | 0.220 |  | 50.57
2 | 011707002001 | 夜间施工 |  | 分部分项合计+单价措施项目合计-除税工程设备费
3 | 011707003001 | 非夜间施工照明 |  | 分部分项合计+单价措施项目合计-除税工程设备费 | [7 empty] | 在计取非夜间施工照明费时，建筑工程、仿古工程、修缮土建部分仅地下室（地宫）部分可计取；单独装饰、安装工程、园林绿化工程、修缮安装部分仅特殊施工部位内施工项目可计取
4 | 011707004001 | 二次搬运 |  | 分部分项合计+单价措施项目合计-除税工程设备费
5 | 011707005001 | 冬雨季施工 |  | 分部分项合计+单价措施项目合计-除税工程设备费
【新点2013清单造价江苏版 V10.3.6】
编制人（造价人员）： | [7 empty] | 复核人（造价工程师）：
总价措施项目清单与计价表
工程名称：西侧办公室 | [5 empty] | 标段： |  |  |  |  | 第2页 共3页
序号 | 项目编码 | 项目名称 |  | 计算基础 | 费率（%） |  | 金额（元） |  | 调整 费率（%） | 调整后 金额（元） |  | 备注
6 | 011707006001 | 地上、地下设施、建筑物的临时保护设施 |  | 分部分项合计+单价措施项目合计-除税工程设备费
7 | 011707007001 | 已完工程及设备保护 |  | 分部分项合计+单价措施项目合计-除税工程设备费
8 | 011707008001 | 临时设施 |  | 分部分项合计+单价措施项目合计-除税工程设备费 | 0.800 |  | 183.90
9 | 011707009001 | 赶工措施 |  | 分部分项合计+单价措施项目合计-除税工程设备费
10 | 011707010001 | 工程按质论价 |  | 分部分项合计+单价措施项目合计-除税工程设备费
11 | 011707011001 | 住宅分户验收 |  | 分部分项合计+单价措施项目合计-除税工程设备费 | [7 empty] | 在计取住宅分户验收时，大型土石方工程、桩基工程和地下室部分不计入计费基础
12 | 011707012001 | 建筑工人实名制费用 |  | 分部分项合计+单价措施项目合计-除税工程设备费 | [7 empty] | 建筑工人实名制设备由建筑工人工资专用账户开户银行提供的，建筑工人实名制费用按表中费率乘以0.5系数计取
13 | 011707091001 | 特殊条件下施工增加费 |  | 分部分项合计+单价措施项目合计-除税工程设备费
【新点2013清单造价江苏版 V10.3.6】
编制人（造价人员）： | [7 empty] | 复核人（造价工程师）：
总价措施项目清单与计价表
工程名称：西侧办公室 | [5 empty] | 标段： |  |  |  |  | 第3页 共3页
序号 | 项目编码 | 项目名称 |  | 计算基础 | 费率（%） |  | 金额（元） |  | 调整 费率（%） | 调整后 金额（元） |  | 备注
14 | 011707015001 | 智慧工地费用 |  | 分部分项合计+单价措施项目合计-除税工程设备费 | [7 empty] | 现场安全隐患排查、人员信息动态管理、扬尘管控视频监控、高处作业防护预警、危大工程监测预警和集成平台等设备、软件和管理费用。
合 计 | [6 empty] | 625.26
【新点2013清单造价江苏版 V10.3.6】
编制人（造价人员）： | [7 empty] | 复核人（造价工程师）：

## 4.4 表-13 规费、税金项目计价表
规费、税金项目计价表
工程名称：西侧办公室 |  |  |  | 标段： |  |  |  | 第1页 共1页
序号 | 项目名称 |  | 计算基础 |  | 计算基数(元) |  | 计算费率(％) |  | 金额(元)
1 | 规费 |  | 环境保护税+社会保险费+住房公积金 |  | 679.98 |  | 100.000 |  | 679.98
1.1 | 社会保险费 |  | 分部分项工程费+措施项目费+其他项目费-除税工程设备费 |  | 24112.76 |  | 2.400 |  | 578.71
1.2 | 住房公积金 |  | 分部分项工程费+措施项目费+其他项目费-除税工程设备费 |  | 24112.76 |  | 0.420 |  | 101.27
1.3 | 环境保护税 |  | 分部分项工程费+措施项目费+其他项目费-除税工程设备费 |  | 24112.76
2 | 税金 |  | 分部分项工程费+措施项目费+其他项目费+规费-除税甲供材料和甲供设备费/1.01 |  | 24792.74 |  | 9.000 |  | 2231.35
合 计 | [8 empty] | 2911.33
【新点2013清单造价江苏版 V10.3.6】
编制人（造价人员）： | [5 empty] | 复核人（造价工程师）：

## 4.5 承包人供应主要材料一览表
承包人供应主要材料一览表
工程名称：西侧办公室 | [5 empty] | 标段： |  |  |  | 第1页 共2页
序号 | 材料编码 | 材料名称 |  | 规格、型号等要求 | 单位 |  | 数量 | 单价(元) | 合价(元) |  | 备注
1 | 01030106 | 钢丝 |  | φ1.6 | kg |  | 0.198 | 6.00 | 1.19
2 | 03031209 | 自攻螺钉 |  | M4×40 | 十个 |  | 3.744 | 0.25 | 0.94
3 | 03032113 | 塑料胀管螺钉 |  |  | 套 |  | 125.47 | 0.09 | 11.29
4 | 03057113 | 伞形螺栓 |  | M6～8×150 | 套 |  | 12.24 | 0.34 | 4.16
5 | 03411302 | 焊锡 |  |  | kg |  | 0.44 | 36.87 | 16.22
6 | 03450404 | 焊锡膏 |  | 瓶装50g | kg |  | 0.022 | 51.45 | 1.13
7 | 03570217 | 镀锌铁丝 |  | 8#～12# | kg |  | 0.4 | 5.15 | 2.06
8 | 03570225 | 镀锌铁丝 |  | 13#～17# | kg |  | 0.575 | 5.15 | 2.96
9 | 03570237 | 镀锌铁丝 |  | 22# | kg |  | 0.529 | 4.72 | 2.50
10 | 03652404 | 金刚石锯片 |  | φ114×1.8 | 片 |  | 1.541 | 17.15 | 26.43
11 | 03652421 | 锯条 |  |  | 根 |  | 2.3 | 0.19 | 0.44
12 | 04010611 | 水泥 |  | 32.5级 | kg |  | 104.742 | 0.27 | 28.28
13 | 04010701 | 白水泥 |  |  | kg |  | 23.1777 | 0.60 | 13.91
14 | 04030107 | 中砂 |  |  | t |  | 0.66654 | 67.39 | 44.92
15 | 04090602 | 滑石粉 |  |  | kg |  | 45.731385 | 0.53 | 24.24
16 | 05230136-1 | 圆木台 |  | 63～138×22 | 块 |  | 12.6
17 | 09090813 | 铝合金全玻平开门 |  |  | m2 |  | 5.4029 | 480.00 | 2593.39
18 | 09093511~1 | 铝合金全玻推拉窗 |  |  | m2 |  | 2.7168 | 480.00 | 1304.06
19 | 09493560 | 镀锌铁脚 |  |  | 个 |  | 62.735 | 1.46 | 91.59
20 | 11010304 | 内墙乳胶漆 |  |  | kg |  | 58.96305 | 10.29 | 606.73
21 | 11430327 | 大白粉 |  |  | kg |  | 45.731385 | 0.73 | 33.38
22 | 11590914 | 硅酮密封胶 |  |  | L |  | 1.218 | 68.60 | 83.55
23 | 12010103 | 汽油 |  |  | kg |  | 1.1 | 9.12 | 10.03
24 | 12333551 | PU发泡剂 |  |  | L |  | 2.205 | 25.73 | 56.73
25 | 12410703 | 羧甲基纤维素 |  |  | kg |  | 3.120075 | 2.14 | 6.68
26 | 12413518 | 901胶 |  |  | kg |  | 13.37175 | 2.14 | 28.62
27 | 12413542 | 胶合剂 |  |  | kg |  | 0.184 | 8.56 | 1.58
28 | 12430365 | 塑料胶布带 |  | 25mm×10m | 卷 |  | 0.55 | 3.14 | 1.73
29 | 15271912 | 管接头 |  | FST20 | 个 |  | 33.81 | 0.25 | 8.45
30 | 22470111~1 | 成套灯具 |  |  | 套 |  | 6.06 | 110.00 | 666.60
31 | 25030103 | BV铜芯聚氯乙烯绝缘线 |  | 450V/750V1.5mm2 | m |  | 16.494 | 0.97 | 16.00
32 | 25430311-10~1 | 绝缘导线 |  | 导线截面2.5mm2以内 铜芯 | m |  | 255.2 | 1.50 | 382.80
33 | 25430507~1 | 双绞线缆 |  |  | m |  | 204 | 1.50 | 306.00
34 | 26060121-2~1 | 刚性阻燃管 |  | 公称直径20mm以内 | m |  | 253 | 1.00 | 253.00
35 | 27130321~1 | 光纤信息插座 |  | (双口) | 个 |  | 18.18 | 15.00 | 272.70
【新点2013清单造价江苏版 V10.3.6】
承包人供应主要材料一览表
工程名称：西侧办公室 | [5 empty] | 标段： |  |  |  | 第2页 共2页
序号 | 材料编码 | 材料名称 |  | 规格、型号等要求 | 单位 |  | 数量 | 单价(元) | 合价(元) |  | 备注
36 | 31110301 | 棉纱头 |  |  | kg |  | 0.44 | 5.57 | 2.45
37 | 31150101 | 水 |  |  | m3 |  | 0.1242 | 4.57 | 0.57
38 | CL-D00002 | 金属压条 |  |  | m |  | 4.49 | 15.00 | 67.35
39 | CL-D00003 | 柜子拆除 |  |  | 项 |  | 1 | 200.00 | 200.00
40 | CL-D00004 | 管道拆除 |  |  | 项 |  | 1 | 800.00 | 800.00
41 | CL-D00009 | 水路改造 |  |  | 项 |  | 1 | 500.00 | 500.00
42 | CL-D00011 | 孔洞封堵 |  |  | 项 |  | 1 | 300.00 | 300.00
43 | CL-D00015 | 精保洁 |  |  | 项 |  | 1 | 1000.00 | 1000.00
合计 | [8 empty] | 9774.66
【新点2013清单造价江苏版 V10.3.6】

## 4.6 13-Qdxm_tb-表-08 分部分项工程和单价措施
分部分项工程和单价措施项目清单与计价表
工程名称：西侧办公室 |  |  |  |  | 标段： |  |  |  |  | 第1页 共2页
序号 | 项目编码 | 项目名称 |  | 项目特征描述 |  | 计量 单位 | 工程量 | 金额（元）
[8 empty] | 综合单价 | 合价 |  | 其中
暂估价
1 | 011406001001 | 抹灰面油漆 |  | 1、原有墙面涂料铲除 2、环保乳胶漆三遍、批腻子两遍 |  | m2 | 85.63 | 37.49 | 3210.27
2 | 011406001002 | 抹灰面油漆 |  | 1、部位：原顶面出新 2、原顶面涂料铲除 3、刷环保乳胶漆三遍、批腻子两遍 |  | m2 | 41.72 | 37.49 | 1564.08
3 | 011601001001 | 砖砌体拆除 |  | 1、原有墙体敲除门洞1*2.2 |  | m3 | 0.44 | 102.15 | 44.95
4 | 010802001002 | 金属（塑钢）门 |  | 1、新装铝合金门1*2.2 |  | m2 | 2.2 | 596.11 | 1311.44
5 | 010802001001 | 金属（塑钢）门 |  | 1、门代号及洞口尺寸：1.42*2.37 2、门框、扇材质：安装断桥隔热铝合金开平门6+12+6 3、型材厚度1.9 |  | m2 | 3.37 | 596.11 | 2008.89
6 | 010802001003 | 金属（塑钢）门配件 |  | 1、名称：指纹密码锁 |  | 套 | 1 | 400.00 | 400.00
7 | 010807001001 | 金属（塑钢、断桥）窗 |  | 1、窗代号及洞口尺寸：1.94*1.46 2、框、扇材质：安装断桥隔热铝合金开平窗6+12+6 3、型材壁厚1.9 4、窗户玻璃：中空百叶玻璃 |  | m2 | 2.83 | 594.58 | 1682.66
8 | 01B001 | 金属压条 |  |  |  | m | 4.49 | 15.00 | 67.35
9 | 01B002 | 柜子拆除 |  |  |  | 项 | 1 | 200.00 | 200.00
10 | 01B004 | 办公室清理 |  | 1、部位：东西侧办公室及走廊 2、办公桌搬运费 3、含墙地面清理费 4、含垃圾清运、外运及消纳费用 |  | 项 | 1 | 2000.00 | 2000.00
11 | 01B011 | 精保洁 |  | 1、包含两个办公室及走廊 |  | 项 | 1 | 1000.00 | 1000.00
12 | 01B009 | 拆除 |  | 原有开关、插座、灯、线路等拆除 |  | 项 | 1 | 500.00 | 500.00
13 | 011612001001 | 管道拆除 |  | 1、支管拆除、主管封堵 |  | 项 | 1 | 800.00 | 800.00
14 | 01B007 | 孔洞封堵 |  |  |  | 项 | 1 | 300.00 | 300.00
15 | 030411004001 | 配线 |  | 1、管内穿线bv-2.5 |  | m | 220 | 3.18 | 699.60
16 | 030411001001 | 配管 |  | 1、明配暗配综合考虑 2、PVC电线管，管径D20 3、含墙面开槽及修复 |  | m | 230 | 11.18 | 2571.40
本页小计 | [8 empty] | 18360.64
【新点2013清单造价江苏版 V10.3.6】
分部分项工程和单价措施项目清单与计价表
工程名称：西侧办公室 |  |  |  |  | 标段： |  |  |  |  | 第2页 共2页
序号 | 项目编码 | 项目名称 |  | 项目特征描述 |  | 计量 单位 | 工程量 | 金额（元）
[8 empty] | 综合单价 | 合价 |  | 其中
暂估价
17 | 030412005001 | 荧光灯 |  | 1、吊杆平板灯安装 |  | 套 | 6 | 150.12 | 900.72
18 | 030502005001 | 双绞线缆 |  | 1、超五类八芯线CAT-5e |  | m | 200 | 3.13 | 626.00
19 | 030502012001 | 信息插座 |  | 1、单口网络插座 2、规格86型 |  | 个(块) | 18 | 22.23 | 400.14
20 | 01B013 | 配件 |  | 1、包含插座25个5孔（其中15个为墙插，10个为地插） 2、照明开关1个一开单控开关 3、接线盒（开关盒及灯头盒）*52 4、明装安装综合考虑 |  | 项 | 1 | 800.00 | 800.00
21 | 01B005 | 水路改造 |  | 1、含给水、排水 |  | 项 | 1 | 500.00 | 500.00
22 | 031004003001 | 台盆 |  | 1、材质：陶瓷台盆安装（包含排水管、立柱洗手池、镜子） |  | 组 | 1 | 800.00 | 800.00
23 | 031004016001 | 蒸汽-水加热器 |  | 1、类型：小厨宝（11L） |  | 套 | 1 | 500.00 | 500.00
24 | 01B008 | 拖把池清理 |  |  |  | 项 | 1 | 100.00 | 100.00
|  | 分部分项合计 | [6 empty] | 22987.50
本页小计 | [8 empty] | 4626.86
合 计 | [8 empty] | 22987.50
【新点2013清单造价江苏版 V10.3.6】

## 5.1 表-04 单位工程招标控制价表(南京)
单位工程招标控制价表
工程名称：走廊 |  |  | 标段： |  | 第1页 共1页
序号 | 汇总内容 |  |  | 金额(元) | 其中:暂估价(元)
1 | 分部分项工程费 |  |  | 1227.49
1.1 | 人工费 |  |  | 679.89
1.2 | 材料费 |  |  | 153.22
1.3 | 施工机具使用费
1.4 | 企业管理费 |  |  | 292.32
1.5 | 利润 |  |  | 102.06
2 | 措施项目费 |  |  | 30.69
2.1 | 单价措施项目费
2.2 | 总价措施项目费 |  |  | 30.69
2.2.1 | 其中：安全文明施工措施费 |  |  | 20.87
3 | 其他项目费
3.1 | 其中：暂列金额
3.2 | 其中：专业工程暂估
3.3 | 其中：计日工
3.4 | 其中：总承包服务费
4 | 规费 |  |  | 35.48
4.1 | 社会保险费 |  |  | 30.20
4.2 | 住房公积金 |  |  | 5.28
4.3 | 环境保护税
5 | 税金 |  |  | 116.43
招标控制价合计=1+2+3+4+5-甲供材料费_含设备/1.01 |  |  |  | 1410.09
【新点2013清单造价江苏版 V10.3.6】

## 5.2 13-Qdxm_zbkz-表-08 分部分项工程和单价
分部分项工程和单价措施项目清单与计价表
工程名称：走廊 |  |  |  |  | 标段： |  |  |  |  | 第1页 共1页
序号 | 项目编码 | 项目名称 |  | 项目特征描述 |  | 计量 单位 | 工程量 | 金额（元）
[8 empty] | 综合单价 | 合价 |  | 其中
暂估价
1 | 011301001001 | 天棚抹灰 |  | 1、走廊顶棚出新8.4*3 2、原有涂料铲除 3、刷环保乳胶漆三遍、批腻子两遍 |  | m2 | 25.2 | 48.71 | 1227.49
|  | 分部分项合计 | [6 empty] | 1227.49
本页小计 | [8 empty] | 1227.49
合 计 | [8 empty] | 1227.49
【新点2013清单造价江苏版 V10.3.6】

## 5.3 表-11 总价措施项目清单与计价表
总价措施项目清单与计价表
工程名称：走廊 | [5 empty] | 标段： |  |  |  |  | 第1页 共3页
序号 | 项目编码 | 项目名称 |  | 计算基础 | 费率（%） |  | 金额（元） |  | 调整 费率（%） | 调整后 金额（元） |  | 备注
1 | 011707001001 | 安全文明施工费 |  |  | 100.000 |  | 20.87
1.1 |  | 基本费 |  | 分部分项合计+单价措施项目合计-除税工程设备费 | 1.700 |  | 20.87
1.2 |  | 增加费 |  | 分部分项合计+单价措施项目合计-除税工程设备费
1.3 |  | 扬尘污染防治增加费 |  | 分部分项合计+单价措施项目合计-除税工程设备费
2 | 011707002001 | 夜间施工 |  | 分部分项合计+单价措施项目合计-除税工程设备费
3 | 011707003001 | 非夜间施工照明 |  | 分部分项合计+单价措施项目合计-除税工程设备费 | [7 empty] | 在计取非夜间施工照明费时，建筑工程、仿古工程、修缮土建部分仅地下室（地宫）部分可计取；单独装饰、安装工程、园林绿化工程、修缮安装部分仅特殊施工部位内施工项目可计取
4 | 011707004001 | 二次搬运 |  | 分部分项合计+单价措施项目合计-除税工程设备费
5 | 011707005001 | 冬雨季施工 |  | 分部分项合计+单价措施项目合计-除税工程设备费
【新点2013清单造价江苏版 V10.3.6】
编制人（造价人员）： | [7 empty] | 复核人（造价工程师）：
总价措施项目清单与计价表
工程名称：走廊 | [5 empty] | 标段： |  |  |  |  | 第2页 共3页
序号 | 项目编码 | 项目名称 |  | 计算基础 | 费率（%） |  | 金额（元） |  | 调整 费率（%） | 调整后 金额（元） |  | 备注
6 | 011707006001 | 地上、地下设施、建筑物的临时保护设施 |  | 分部分项合计+单价措施项目合计-除税工程设备费
7 | 011707007001 | 已完工程及设备保护 |  | 分部分项合计+单价措施项目合计-除税工程设备费
8 | 011707008001 | 临时设施 |  | 分部分项合计+单价措施项目合计-除税工程设备费 | 0.800 |  | 9.82
9 | 011707009001 | 赶工措施 |  | 分部分项合计+单价措施项目合计-除税工程设备费
10 | 011707010001 | 工程按质论价 |  | 分部分项合计+单价措施项目合计-除税工程设备费
11 | 011707011001 | 住宅分户验收 |  | 分部分项合计+单价措施项目合计-除税工程设备费 | [7 empty] | 在计取住宅分户验收时，大型土石方工程、桩基工程和地下室部分不计入计费基础
12 | 011707012001 | 建筑工人实名制费用 |  | 分部分项合计+单价措施项目合计-除税工程设备费 | [7 empty] | 建筑工人实名制设备由建筑工人工资专用账户开户银行提供的，建筑工人实名制费用按表中费率乘以0.5系数计取
13 | 011707091001 | 特殊条件下施工增加费 |  | 分部分项合计+单价措施项目合计-除税工程设备费
【新点2013清单造价江苏版 V10.3.6】
编制人（造价人员）： | [7 empty] | 复核人（造价工程师）：
总价措施项目清单与计价表
工程名称：走廊 | [5 empty] | 标段： |  |  |  |  | 第3页 共3页
序号 | 项目编码 | 项目名称 |  | 计算基础 | 费率（%） |  | 金额（元） |  | 调整 费率（%） | 调整后 金额（元） |  | 备注
14 | 011707015001 | 智慧工地费用 |  | 分部分项合计+单价措施项目合计-除税工程设备费 | [7 empty] | 现场安全隐患排查、人员信息动态管理、扬尘管控视频监控、高处作业防护预警、危大工程监测预警和集成平台等设备、软件和管理费用。
合 计 | [6 empty] | 30.69
【新点2013清单造价江苏版 V10.3.6】
编制人（造价人员）： | [7 empty] | 复核人（造价工程师）：

## 5.4 表-13 规费、税金项目计价表
规费、税金项目计价表
工程名称：走廊 |  |  |  | 标段： |  |  |  | 第1页 共1页
序号 | 项目名称 |  | 计算基础 |  | 计算基数(元) |  | 计算费率(％) |  | 金额(元)
1 | 规费 |  | 环境保护税+社会保险费+住房公积金 |  | 35.48 |  | 100.000 |  | 35.48
1.1 | 社会保险费 |  | 分部分项工程费+措施项目费+其他项目费-除税工程设备费 |  | 1258.18 |  | 2.400 |  | 30.20
1.2 | 住房公积金 |  | 分部分项工程费+措施项目费+其他项目费-除税工程设备费 |  | 1258.18 |  | 0.420 |  | 5.28
1.3 | 环境保护税 |  | 分部分项工程费+措施项目费+其他项目费-除税工程设备费 |  | 1258.18
2 | 税金 |  | 分部分项工程费+措施项目费+其他项目费+规费-除税甲供材料和甲供设备费/1.01 |  | 1293.66 |  | 9.000 |  | 116.43
合 计 | [8 empty] | 151.91
【新点2013清单造价江苏版 V10.3.6】
编制人（造价人员）： | [5 empty] | 复核人（造价工程师）：

## 5.5 承包人供应主要材料一览表
承包人供应主要材料一览表
工程名称：走廊 | [5 empty] | 标段： |  |  |  | 第1页 共1页
序号 | 材料编码 | 材料名称 |  | 规格、型号等要求 | 单位 |  | 数量 | 单价(元) | 合价(元) |  | 备注
1 | 04010701 | 白水泥 |  |  | kg |  | 13.35348 | 0.60 | 8.01
2 | 04090801 | 石膏粉 |  | 325目 | kg |  | 1.60524 | 0.36 | 0.58
3 | 11010304 | 内墙乳胶漆 |  |  | kg |  | 12.2472 | 10.29 | 126.02
4 | 11430327 | 大白粉 |  |  | kg |  | 1.60524 | 0.73 | 1.17
5 | 12413518 | 901胶 |  |  | kg |  | 6.4386 | 2.14 | 13.78
合计 | [8 empty] | 149.56
【新点2013清单造价江苏版 V10.3.6】

## 5.6 13-Qdxm_tb-表-08 分部分项工程和单价措施
分部分项工程和单价措施项目清单与计价表
工程名称：走廊 |  |  |  |  | 标段： |  |  |  |  | 第1页 共1页
序号 | 项目编码 | 项目名称 |  | 项目特征描述 |  | 计量 单位 | 工程量 | 金额（元）
[8 empty] | 综合单价 | 合价 |  | 其中
暂估价
1 | 011301001001 | 天棚抹灰 |  | 1、走廊顶棚出新8.4*3 2、原有涂料铲除 3、刷环保乳胶漆三遍、批腻子两遍 |  | m2 | 25.2 | 48.71 | 1227.49
|  | 分部分项合计 | [6 empty] | 1227.49
本页小计 | [8 empty] | 1227.49
合 计 | [8 empty] | 1227.49
【新点2013清单造价江苏版 V10.3.6】